## Bill of Materials-BasicSAMD21
Comment | Description | Designator | Footprint | LibRef | Quantity
15pF_0603 | 15pF_0603 | C1, C2 | C0603 | 15pF_0603 | 2
10uF/16V | CAP CER 10UF 16V X5R 0805 | C3, C6, C9, C10 | C0805 | C2012X5R1C106M125AC | 4
100nF | CAP CER 0.1UF 50V X7R 0805 | C4, C5, C7 | C0805 | C2012X7R1H104K085AA | 3
1uF/25V | CAP CER 1UF 25V X5R 0805 | C8 | C0805 | C2012X5R1E105K125AA | 1
Orange | LED ORANGE DIFFUSED 0603 SMD | D1, D2, D3, D4 | LED_0603 | LO L29K-H2K1-24-Z | 4
FerriteBead0R800mA_0603 | FerriteBead0R800mA_0603 | FB1, FB2, FB3 | C0603 | FerriteBead0R800mA_0603 | 3
M2Hole | M2Hole | H1, H2, H3, H4 | M2Hole | M2Hole | 4 | 非贴片、不需要assembly
2.54HDR_12POS | 2.54HDR_12POS | HDR1, HDR3, HDR4 | DIP12 | 2.54HDR_12POS | 3
JTAG10Pin | JTAG10Pin | HDR2 | JTAG10 | JTAG_10Pin | 1
10118193-0001LF | CONN USB MICRO B RECPT SMT R/A | J1 | 10118193 | 10118193-0001LF | 1
LDO_AMS11173.3_SOT-223 | LDO_AMS11173.3_SOT-223 | LDO1 | SOT223 | LDO_AMS11173.3_SOT-223 | 1
FC-135_32KHZ | 32.768kHz ±20ppm Crystal 12.5pF 50 kOhm -40°C ~ 85°C Surface Mount 2-SMD, No Lead (DFN, LCC) | OSC1 | FC-135 | FC-135R32.7680KA-A3 | 1
1k R | RES SMD 1K OHM 1% 1/8W 0805 | R1, R2, R3, R4, R5 | R0805 | RC0805FR-071KL | 5
1825910-6 | SWITCH TACTILE SPST-NO 0.05A 24V | SW1 | 1825910-6 | 1825910-6 | 1
ATSAMD21G18 | IC MCU 32BIT 256KB FLASH 48TQFP | U1 | TQFP48 | ATSAMD21G18A-AUT | 1